## P2
需求清单
序号 | 品名 | 参数 | 数量 | 单位 | 单价（元） | 施工费（元） | 总价（元） | 备注
1 | 显示屏1 | 1. 产品规格：PH2.0； 2.像素点间距:≤2.0mm； 3.像素密度≥250000点/㎡； 4.模组尺寸：320mm×160mm； 5.模组分辨率≥160*80； 6.箱体平整度≤0.05； 7.支持单点亮度矫正，单点颜色矫正； 8.白平衡亮度(nit) ≥800; 9.色温(k) 介于 2000～15000； 10.水平/垂直视角 ≥160°； 11.亮度均匀性≥98.3%，色度均匀性介于±0.003 Cx,Cy内； 12.对比度≥8000:1； 13.最佳视距(m)为4m-6m之间； 14.刷新率≥3840HZ; 15.换帧频率为60HZ; 16.灰度等级为灰度(bit) 14～16； 17.模组驱动方式为恒流驱动； 18.使用寿命≥200000小时。 | 约12.5 | 平方米
2 | 显示屏2 |  | 约15.36 | 平方米
3 | 显示屏3 |  | 约15.6 | 平方米
4 | 箱体 | 640*480 |  | 平方米
5 | 电源 | 额定输出电压 5V 额定输出电流 40A 额定输出功率 200W | 若干 | 台
6 | 接收卡 | 带载256x1024；输出：12×HUB75；支持32扫、支持固件程序版本回读 | 若干 | 张
7 | 视频处理器 | 1、产品支持1U标准机架安装，提供20个千兆网口，单网口最大带载65万像素，最大带载1300万像素；输出支持超宽16384像素，超高8192像素输出； 2、产品支持点对点、全屏缩放。支持宽度或高度缩小到64像素，放大到16384像素 | 1 | 套
8 | 媒体服务器 | 单4K多媒体服务器，支持DP1.2或HDMI2.0复制输出或4路2K HDMI1.3输出； | 1 | 套
9 | 布线 | 配电柜至大屏电源线及配套信号输入线缆、网线等 | 1 | 套
10 | 备品备件 | 单元模组10块，接收卡3张，电源3台，配套线材 | 1 | 批
11 | 钢架结构 | 国标钢结构 不锈钢装饰包边 |  | ㎡
12 | 安装，调试 | 施工安装，技术调试，使用培训 |  | ㎡
13 | 配电箱 | 配电箱20KW | 3 | 套
14 | 音柱 |  额定功率：60W  输入电压：100V  灵敏度：93±3dB  频响：170~15KHz  材质：铝  防水等级：IP44 | 若干 | 套
15 | 功放 | 额定功率：160W 输出方式：70V，100V，4-16Ω，CH1-CH6 | 1 | 套
16 | 信息发布屏 | 55英寸安卓信息发布屏 1、面板尺寸：55"" 16:9 A规级LCD 2、亮度：320 cd/㎡ 3、分辨率：3840*2160@60Hz | 1 | 套
17 | 小计
18 | 维保时间
税费
19 | 合计